## 工程量报价清单
汕头大学图书馆藏品库房维修工程量报价清单
投标单位（盖章）： |  |  | 日期:2018年10月17日
序号 | 项目内容 | 工程量 | 单位 | 综合单价（元） | 单项总价（元） | 备 注
一、土建装饰、安装部分
1 | 保护性拆、装原有木门 600*2200 | 1 | 个 | 0 | 0
2 | 保护性拆、装原有书柜 870*2200 | 1 | 个 | 0 | 0
3 | 楼板机械钻孔 DN75 | 4 | 个 | 0 | 0 | 包括修补
4 | 砖砌墙体 180厚（蒸压灰砂砖、包括墙面割沟、按规范植入8mm钢筋、双面挂钢丝网、墙面抹灰1:2.5水泥砂浆底20厚） | 2.52 | m³ | 0 | 0
5 | 制安单扇钢质防火门 2100*1200（包括门过梁、黑金沙门槛石、不锈钢把手门锁、不锈钢门吸、小五金等） | 1 | 套 | 0 | 0 | 高度密闭
6 | 封堵天棚面原有圆形洞口 直径25cm（包括不锈钢网、9厘阻燃合板等辅材） | 21 | 个 | 0 | 0
7 | 楼地面贴塑胶地板 2mm厚（包括水泥自流平、“汉高百得”无苯配方粘结胶） | 31.2 | m2 | 0 | 0
8 | 成品抛光砖踢脚线安装 9～11cm高 | 24 | m | 0 | 0
9 | 天棚木骨架胶合板吊顶 9mm胶合板 | 32 | m2 | 0 | 0
10 | 胶合板天棚面刷白色乳胶漆（包括刮腻子二遍批平自然干燥后打磨平整，面刷“立邦墙面卫士系列”全能抗碱底漆二遍，滚涂立邦“三合一”内墙乳胶漆二遍） | 32 | m2 | 0 | 0
11 | 内墙面、天棚面刷白色乳胶漆（包括铲除旧漆层、刷801胶水一遍、刮腻子二遍批平自然干燥后打磨平整，面刷“立邦墙面卫士系列”全能抗碱底漆二遍，滚涂立邦“三合一”内墙乳胶漆二遍） | 88 | m2 | 0 | 0
12 | 3匹恒湿恒温精密空调 650*650*1980（型号JHFX-7.5LW/81JA11 包括冷媒管及控制线路布设、室外机不锈钢架制安） | 2 | 台 | 0 | 0 | 室外机放置于一楼学生创业园外围指定位置
13 | 改装原有平开窗（包括更换玻璃、玻璃开孔、整窗固定等） | 1 | 个 | 0 | 0
14 | 原有电力线路整修 | 1 | 项 | 0 | 0
15 | 配电箱安装（内含三极60A带漏电1个、双极40A 2个、双极20A 2个） | 1 | 套 | 0 | 0
16 | 电表箱安装（15（60A）三相电度表、三极63A） | 1 | 台 | 0 | 0
17 | 原桥架布线拆装、整修盖板 | 1 | 项 | 0 | 0
18 | 塑料线槽安装 线槽断面周长 24×14（mm） | 10 | m | 0 | 0
19 | 塑料线槽安装 线槽断面周长 39×19（mm） | 20 | m | 0 | 0
20 | PVC刚性阻燃管 DN32 | 30 | m | 0 | 0
21 | 管内穿线 动力线路（铜芯） 导线截面（ZR-BVV 2.5mm²） | 120 | m | 0 | 0
22 | 管内穿线 动力线路（铜芯） 导线截面（ZR-BVV 4mm²） | 100 | m | 0 | 0
23 | 管内穿线 动力线路（铜芯） 导线截面（ZR-BVV 6mm²） | 200 | m | 0 | 0
24 | 40A带漏电保护器安装 | 2 | 个 | 0 | 0 | 包括塑壳配电箱
25 | 一位单控开关 | 1 | 个 | 0 | 0 | 包括接线盒
26 | 接线盒 | 17 | 个 | 0 | 0
27 | T8 LED荧光灯 15W | 4 | 套 | 0 | 0
28 | 新旧给水管道连接 | 1 | 项 | 0 | 0
29 | 室内给水管（PP-R冷水） DN20 | 50 | m | 0 | 0 | 安装于天棚下
30 | 室内排水管（PVC-U） DN32 | 25 | m | 0 | 0 | 同 上
31 | 螺纹铜闸阀安装（铜杆） DN15 | 2 | 个 | 0 | 0
32 | 卫生清洁 | 1 | 项 | 0 | 0
二、消防部分
33 | 120L单瓶柜式无管网装置 | 1 | 套 | 0 | 0
34 | 七氟丙烷药剂 | 85 | kg | 0 | 0
35 | 泄压阀 | 1 | 个 | 0 | 0
36 | 气体报警控制器（1区） | 1 | 台 | 0 | 0
37 | 光电感烟探测器 | 2 | 套 | 0 | 0
38 | 光电感温探测器 | 2 | 套 | 0 | 0
39 | 放气指示灯 | 3 | 套 | 0 | 0
40 | 紧急启停按钮 | 3 | 套 | 0 | 0
41 | 声光报警器 | 3 | 套 | 0 | 0
42 | 消防警铃 | 3 | 只 | 0 | 0
43 | 输入模块 | 3 | 块 | 0 | 0
44 | 镀锌线管安装 SC20 | 180 | m | 0 | 0
45 | 信号线安装 ZR-RVS2*1.5 | 200 | m | 0 | 0
46 | 电源线安装 ZR-BVR2*1.5 | 400 | m | 0 | 0
47 | 消防设备调试 | 1 | 项 | 0 | 0
三、网络、弱电部分
48 | 六类非屏蔽双绞线 | 1 | 箱 | 0 | 0
49 | 六类网络信息模块 | 2 | 个 | 0 | 0
50 | 单口信息面板 | 2 | 个 | 0 | 0
51 | 2米六类RJ45跳线 | 4 | 条 | 0 | 0
52 | 阻燃底盒 | 4 | 个 | 0 | 0
53 | PVC刚性阻燃管 DN25 | 100 | 米 | 0 | 0
54 | 高清半球摄像机 | 2 | 套 | 0 | 0 | 监控设备接入安防中心
55 | 高清定焦ITS镜头 | 1 | 套 | 0 | 0
56 | 图像识别专用摄像机 | 1 | 套 | 0 | 0
57 | 32位型二门门禁控制器 | 1 | 台 | 0 | 0
58 | 读卡器安装 | 1 | 台 | 0 | 0
59 | 开门按钮 | 1 | 个 | 0 | 0
60 | 破玻开关 | 1 | 个 | 0 | 0
61 | 单门磁力锁 | 1 | 把 | 0 | 0
62 | 壁挂电磁锁夹具 | 1 | 套 | 0 | 0
63 | 环境监控系统 | 1 | 套 | 0 | 0 | 藏品库房温湿度、漏水报警系统，需接入安防中心消防报警系统
64 | 弱电配套设备调试 | 1 | 项 | 0 | 0
| 项目投标总价 |  | 元 |  | 0
报价说明： 1、项目投标总价已包括人工费、材料费、机械费、措施费、赶工费、税管费、保险费、利润和政府规费等一切费用； 2、上述工程量除特别说明外，其余为包干工程量，请各参投施工单位进行现场丈量核实； 3、水电安装项目综合单价包含打凿墙孔、墙沟、楼板及修复等一切费用； 4、综合单价包括材料二次搬运费及废料清运； 5、材料品牌参照“汕头大学建筑安装工程采用材料表”。
投标单位（盖章）： 日 期：2018年10月17日
法定代表人（签字或盖章）：