## 汕头大学国际学院H、I座学生宿舍修缮工程量报价清单
汕头大学国际学院H、I座学生宿舍修缮工程量报价清单
投标单位（盖章）： |  |  | 日期:2019年1月 日
序号 | 项目内容 | 工程量 | 单位 | 综合单价（元） | 单项总价 （元） | 备 注
学生宿舍H座（1-6层共12套房）装饰部分
1 | 内墙面、天棚面刷白色乳胶漆（包括铲除旧漆层、刷801胶水一遍、刮腻子二遍批平自然干燥后打磨平整，面刷“立邦墙面卫士系列”全能抗碱底漆二遍，滚涂立邦“三合一”内墙乳胶漆二遍） | 2014.5 | ㎡ |  | 0 | 包括废料清运
2 | 拆除房间进户门 规格尺寸2100×950 | 9 | 套 |  | 0 | 同 上
3 | 拆除石板洗手台柜门页及排水配件等 2450× 610×820 | 6 | 只 |  | 0 | 同 上
4 | 拆除石板洗手台柜门页及排水配件等 1560× 520×820 | 3 | 只 |  | 0 | 同 上
5 | 拆除厨房原有地砖 | 44 | ㎡ |  | 0 | 同 上
6 | 拆除原有窗帘轨 | 73.6 | m |  | 0 | 同 上
7 | 铲除内墙面抹灰层 | 30 | ㎡ |  | 0 | 同 上
8 | 内墙面抹灰 1：2水泥砂浆 20厚 | 30 | ㎡ |  | 0
9 | 厨房楼面贴防滑砖 300*300 | 44 | ㎡ |  | 0
10 | 烤漆钢板门安装（门框满墙，外尺寸2080*930，见光尺寸2000*775，包括把手门锁、不锈钢门吸、小五金等） | 9 | 樘 |  | 0 | 客厅门、木纹色
11 | 房间木质门翻新（包括饰面板油漆翻新、不锈钢门吸等五金配件更换）规格尺寸2100×950 | 30 | 樘 |  | 0 | 房间门
12 | 制安石板洗手台（包括石黑金沙石板台面 1560*540、挡水线、地产油麻石衬板、台上盆1个、台盆龙头1、排水配件、晶钢板柜门页403*680等) | 3 | 只 |  | 0 | 黑金沙石板16厚
13 | 制安石板洗手台 （包括石黑金沙石板台面 2450*630、挡水线、地产油麻石衬板、台上盆1个、台盆龙头、排水配件、晶钢板柜门页390*680等) | 6 | 只 |  | 0 | 黑金沙石板16厚
14 | 铝合金门窗整修（包括换锁、滑轮、毛刷、插销等五金配件） | 1 | 项 |  | 0
15 | 制安铝合金框不锈钢防蚊纱窗 | 122.4 | ㎡ |  | 0 | 不锈钢纱网材质为“316”
16 | 升降晾衣架安装 | 12 | 套 |  | 0
17 | 制安胶合板窗帘盒(包括窗帘轨，刷浅灰色硝基漆） | 73.6 | m |  | 0
18 | 制安中档遮光窗帘布 | 184 | ㎡ |  | 0 | 2倍布
19 | 室内空气检测点 | 1 | 处 |  | 0
20 | 清洁卫生 | 1 | 项 |  | 0
学生宿舍H座（1-6层共12套房）安装部分
1 | 更换排气扇 8英寸带罩（天花式） | 24 | 套 |  | 0 | 卫生间、淋浴间
2 | 拆除旧灯具、开关（含底盒）、插座（含底盒） | 1 | 项 |  | 0 | 共12套房
4 | 安装4寸LED筒灯 | 24 | 套 |  | 0 | 卫生间、淋浴间
5 | 安装18W-24W LED吸顶灯 | 54 | 套 |  | 0 | 厨房、房间、客厅
6 | 安装8W-12W LED吸顶灯 | 24 | 套 |  | 0 | 走廊、阳台
7 | 安装40A双极空气开关（带漏电保护） | 12 | 个 |  | 0
8 | 安装20A单极空气开关 | 60 | 个 |  | 0
9 | 安装一位开关 | 60 | 套 |  | 0 | 包含接线底盒
10 | 安装二位开关 | 30 | 套 |  | 0 | 同 上
11 | 安装三孔插座 16A | 48 | 套 |  | 0 | 同 上
12 | 安装五孔插座 | 120 | 套 |  | 0 | 同 上
13 | 安装防水插座 | 12 | 套 |  | 0 | 同 上
14 | 塑料线槽安装 线槽断面周长 24×14（mm） | 144 | m |  | 0
15 | 线槽配线 导线截面（ZR-BV 2.5mm²） | 468 | m |  | 0
16 | 新旧线路检测、驳接、调试 | 1 | 项 |  | 0
学生宿舍I座（1-5层共10套房）装饰部分
1 | 内墙面、天棚面刷白色乳胶漆（包括铲除旧漆层、刷801胶水一遍、刮腻子二遍批平自然干燥后打磨平整，面刷“立邦墙面卫士系列”全能抗碱底漆二遍，滚涂立邦“三合一”内墙乳胶漆二遍） | 1436.5 | ㎡ |  | 0 | 包括废料清运
2 | 拆除房间进户门 规格尺寸2100×950 | 10 | 套 |  | 0 | 同 上
3 | 拆除石板洗手台柜门页及排水配件等 2450× 610×820 | 10 | 只 |  | 0 | 同 上
4 | 拆除厨房原有地砖 | 50 | ㎡ |  | 0 | 同 上
5 | 拆除原有窗帘轨 | 81 | m |  | 0 | 同 上
6 | 铲除内墙面抹灰层 | 25 | ㎡ |  | 0 | 同 上
7 | 内墙面抹灰 1：2水泥砂浆 20厚 | 25 | ㎡ |  | 0
8 | 厨房楼面贴防滑砖 300*300 | 50 | ㎡ |  | 0
9 | 烤漆钢板门安装（门框满墙，外尺寸2080*930，见光尺寸2000*775，包括把手门锁、不锈钢门吸、小五金等） | 10 | 樘 |  | 0 | 客厅门、木纹色
10 | 房间木质门翻新（包括饰面板油漆翻新、不锈钢门吸等五金配件更换）规格尺寸2100×950 | 10 | 樘 |  | 0 | 房间门
11 | 制安石板洗手台（包括石黑金沙石板台面 2450*630、挡水线、地产油麻石衬板、台上盆1个、台盆龙头、排水配件、晶钢板柜门页390*680等) | 10 | 只 |  | 0 | 黑金沙石板16厚
12 | 铝合金窗整修（包括换锁、滑轮、毛刷） | 1 | 项 |  | 0
13 | 制安铝合金框不锈钢防蚊纱窗 | 102 | ㎡ |  | 0 | 不锈钢纱网材质为“316”
14 | 升降晾衣架安装 | 10 | 套 |  | 0
15 | 制安胶合板窗帘盒(包括窗帘轨，刷浅灰色硝基漆） | 81 | m |  | 0
16 | 制安中档遮光窗帘布 | 202.5 | ㎡ |  | 0 | 2倍布
17 | 室内空气检测点 | 1 | 处 |  | 0
18 | 清洁卫生 | 1 | 项 |  | 0
学生宿舍I座（1-5层共10套房）安装部分
1 | 更换排气扇 8英寸带罩（天花式） | 20 | 套 |  | 0 | 卫生间、淋浴间
2 | 拆除旧灯具、开关（含底盒）、插座（含底盒） | 1 | 项 |  | 0 | 共10套房
4 | 安装4寸LED筒灯 | 20 | 套 |  | 0 | 卫生间、淋浴间
5 | 安装18W-24W LED吸顶灯 | 30 | 套 |  | 0 | 厨房、房间、客厅
6 | 安装8W-12W LED吸顶灯 | 20 | 套 |  | 0 | 走廊、阳台
7 | 安装40A双极空气开关（带漏电保护） | 10 | 个 |  | 0
8 | 安装20A单极空气开关 | 50 | 个 |  | 0
9 | 安装一位开关 | 50 | 套 |  | 0 | 包含接线底盒
10 | 安装二位开关 | 20 | 套 |  | 0 | 同 上
11 | 安装三孔插座 16A | 40 | 套 |  | 0 | 同 上
12 | 安装五孔插座 | 100 | 套 |  | 0 | 同 上
13 | 安装防水插座 | 10 | 套 |  | 0 | 同 上
14 | 塑料线槽安装 线槽断面周长 24×14（mm） | 100 | m |  | 0
15 | 线槽配线 导线截面（ZR-BV 2.5mm²） | 330 | m |  | 0
16 | 新旧线路检测、驳接、调试 | 1 | 项 |  | 0
| 项目投标总价 |  | 元 |  | 0
报价说明： 1、项目投标总价已包括人工费、材料费、机械费、措施费、垂直运输费、赶工费、税管费、保险费、利润和政府规费等一切费用； 2、上述工程量除特别说明外，其余为包干工程量，请各参投施工单位进行现场丈量核实； 3、水电安装项目综合单价包含打凿墙孔、墙沟、楼板及修复等一切费用； 4、材料品牌参照“汕头大学建筑安装工程采用材料表”。
投标单位（盖章）：
法定代表人（签字或盖章）： 日 期：2019年1月 日