## 单位工程预算价汇总表
单位工程费汇总表
工程名称：文学院四楼教学楼科研办公室修缮工程-弱电 |  |  |  |  | 第 1 页 共 1 页
序号 | 代号 | 名称 | 取费基数 | 费率(%) |  | 金额（元）
1 | A | 分部分项合计 | FBFXHJ |  |  | 96397.72
1.1 |  | 弱电 |  |  |  | 96397.72
2 | B | 措施合计 | B1 + B2 |  |  | 4765.44
2.1 | B1 | 绿色施工安全防护措施费 | AQWMSGF |  |  | 4617.99
2.2 | B2 | 其他措施费 | QTCSF |  |  | 147.45
3 | C | 其他项目 | C1+C2 |  |  | 1291.02
3.1 | C1 | 预算包干费 | RGF+JXF | 10 |  | 1291.02
3.2 | C2 | 独立费项目
4 | D | 不含税工程造价 | A + B + C |  |  | 102454.18
5 | E | 增值税销项税额 | A + B + C | 9 |  | 9220.88
6 | F | 含税工程造价 | D + E |  |  | 111675.06

## 分部分项工程计价表
分部分项工程报价表
工程名称：文学院四楼教学楼科研办公室修缮工程-弱电 | [5 empty] | 第 1 页 共 2 页
序号 | 项目编码 | 项目名称 | 项目特征描述 | 计量 单位 | 工程量 |  | 金额（元）
[7 empty] | 综合单价 | 合价
弱电
综合配线系统
1 | 030411002005 | 金属线槽 MR100*100 | 1.金属线槽安装 宽+高(mm以内) 300 | m | 90 |  | 76.6 | 6894
2 | 030411002004 | 金属线槽 MR150*100 | 1.金属线槽安装 宽+高(mm以内) 300 | m | 10 |  | 86.9 | 869
3 | 030411001007 | 配管 硬质塑料管 PC25 | 1.刚性难燃线管砖、混凝土结构暗配 公称直径(mm以内) 25 | m | 150 |  | 12.35 | 1852.5
4 | 030502005001 | 六类非屏蔽双绞线 | 1.敷设双绞线缆或电话线 管、暗槽内穿放(对以内) 2 | m | 3000 |  | 3.46 | 10380
5 | 030502012001 | 六类网络信息模块 | 1.安装8位模块式信息插座 单口 | 个 | 53 |  | 35.66 | 1889.98
6 | 030502012002 | 双口信息插座 | 1.电话插座 暗装 | 个 | 22 |  | 15.84 | 348.48
7 | 030502012003 | 单口信息插座 | 1.电话插座 暗装 | 个 | 7 |  | 14.62 | 102.34
8 | 030502009001 | 2米六类RJ45跳线 | 1.安装双绞线跳线 | 条 | 106 |  | 33.67 | 3569.02
9 | 030502010001 | 24口配线架（含六类模块) | 1.配线架安装 24口 | 个 | 2 |  | 949.71 | 1899.42
10 | 030502017001 | 1U理线架 | 1.线管理器安装 1U | 个 | 3 |  | 127.69 | 383.07
11 | 030502009002 | 2米单模光纤跳线FC / LC | 1.安装光纤跳线 | 条 | 2 |  | 84.72 | 169.44
12 | 030411006006 | 接线盒 | 1.接线盒安装 接线盒 暗装 | 个 | 31 |  | 8.92 | 276.52
|  | 分部小计 | [5 empty] | 28633.77
网络设备
13 | 030501012001 | 24口POE交换机 | 1.部门级交换机安装 二层交换机 | 台 | 2 |  | 9991.21 | 19982.42
14 | 030501012002 | 24口非POE交换机 | 1.部门级交换机安装 二层交换机 | 台 | 1 |  | 4741.21 | 4741.21
15 | 030904008001 | 上联1G单模核心模块 | 1.单输入、单输出模块安装 | 块 | 4 |  | 1476.14 | 5904.56
16 | 030501017001 | 无线接入点AP-315 | 1.软件安装 | 套 | 4 |  | 3515.08 | 14060.32
17 | 030501017002 | AP网管软件 | 1.软件安装 | 套 | 4 |  | 425.08 | 1700.32
|  | 分部小计 | [5 empty] | 46388.83
视频、门禁系统
18 | 030507008001 | 半球式1080P网络摄像机30m红外(含支架) | 1.带红外光源摄像机 | 台 | 4 |  | 1278.89 | 5115.56
19 | 030507007001 | 智能电子门锁 | 1.电控锁 | 台 | 23 |  | 263 | 6049
20 | 030501017004 | 无线中继 | 1.软件安装 | 套 | 2 |  | 1325.08 | 2650.16
分部分项工程报价表
工程名称：文学院四楼教学楼科研办公室修缮工程-弱电 | [5 empty] | 第 2 页 共 2 页
序号 | 项目编码 | 项目名称 | 项目特征描述 | 计量 单位 | 工程量 |  | 金额（元）
[7 empty] | 综合单价 | 合价
21 | 030501002001 | 门禁管理平台 | 1.其他配套设备安装 操作电脑(硬件) | 台 | 1 |  | 1264.98 | 1264.98
22 | 030507005001 | 门禁读卡器 | 1.读卡器 不带键盘 | 台 | 2 |  | 531.32 | 1062.64
23 | 030507007003 | 开门按钮 | 1.电子巡更系统 信息钮 | 台 | 2 |  | 43.69 | 87.38
24 | 030507007005 | 破玻开关 | 1.门铃按钮安装 暗装 | 台 | 2 |  | 29.09 | 58.18
25 | 030507007004 | 双门磁力锁/壁挂电磁锁夹具 | 1.电磁吸力锁 | 台 | 2 |  | 681.21 | 1362.42
26 | 030502005002 | 超五类线 | 1.敷设双绞线缆或电话线 管、暗槽内穿放(对以内) 2 | m | 600 |  | 3.16 | 1896
27 | 030411004018 | 电源线RVV2*1.0 | 1.多芯软导线管内穿线(芯以内) 二芯 导线截面(mm2以内) 1 | m | 480 |  | 3.81 | 1828.8
|  | 分部小计 | [5 empty] | 21375.12
合 计 | [7 empty] | 96397.72

## 综合单价分析表（三）
综合单价分析表
工程名称：文学院四楼教学楼科研办公室修缮工程-弱电 | [6 empty] | 第 1 页 共 2 页
序号 | 项目编码 | 项目名称 | 项目特征 | 金额（元） | [5 empty] | 综合单价
|  |  |  | 人工费 | 材料费 | 机械使用费 |  | 管理费 | 利润
弱电
综合配线系统
1 | 030411002005 | 金属线槽 MR100*100 | 1.金属线槽安装 宽+高(mm以内) 300 | 22.17 | 43.62 |  |  | 6.37 | 4.43 | 76.6
2 | 030411002004 | 金属线槽 MR150*100 | 1.金属线槽安装 宽+高(mm以内) 300 | 22.17 | 53.92 |  |  | 6.37 | 4.43 | 86.9
3 | 030411001007 | 配管 硬质塑料管 PC25 | 1.刚性难燃线管砖、混凝土结构暗配 公称直径(mm以内) 25 | 6.33 | 2.93 |  |  | 1.82 | 1.27 | 12.35
4 | 030502005001 | 六类非屏蔽双绞线 | 1.敷设双绞线缆或电话线 管、暗槽内穿放(对以内) 2 | 0.63 | 2.47 | 0.03 |  | 0.2 | 0.13 | 3.46
5 | 030502012001 | 六类网络信息模块 | 1.安装8位模块式信息插座 单口 | 6.55 | 25.79 |  |  | 2.01 | 1.31 | 35.66
6 | 030502012002 | 双口信息插座 | 1.电话插座 暗装 | 4.63 | 8.86 |  |  | 1.42 | 0.93 | 15.84
7 | 030502012003 | 单口信息插座 | 1.电话插座 暗装 | 4.63 | 7.64 |  |  | 1.42 | 0.93 | 14.62
8 | 030502009001 | 2米六类RJ45跳线 | 1.安装双绞线跳线 | 6.15 | 24.4 |  |  | 1.89 | 1.23 | 33.67
9 | 030502010001 | 24口配线架（含六类模块) | 1.配线架安装 24口 | 235.28 | 595.23 |  |  | 72.14 | 47.06 | 949.71
10 | 030502017001 | 1U理线架 | 1.线管理器安装 1U | 12.06 | 109.52 |  |  | 3.7 | 2.41 | 127.69
11 | 030502009002 | 2米单模光纤跳线FC / LC | 1.安装光纤跳线 | 24.11 | 48.4 |  |  | 7.39 | 4.82 | 84.72
12 | 030411006006 | 接线盒 | 1.接线盒安装 接线盒 暗装 | 4.13 | 2.78 |  |  | 1.19 | 0.83 | 8.92
网络设备
13 | 030501012001 | 24口POE交换机 | 1.部门级交换机安装 二层交换机 | 166.71 | 9509.2 | 153.22 |  | 98.09 | 63.99 | 9991.21
14 | 030501012002 | 24口非POE交换机 | 1.部门级交换机安装 二层交换机 | 166.71 | 4259.2 | 153.22 |  | 98.09 | 63.99 | 4741.21
15 | 030904008001 | 上联1G单模核心模块 | 1.单输入、单输出模块安装 | 79.45 | 1357.27 | 1.02 |  | 22.31 | 16.09 | 1476.14
16 | 030501017001 | 无线接入点AP-315 | 1.软件安装 | 38.35 | 3453.94 | 2.23 |  | 12.44 | 8.12 | 3515.08
17 | 030501017002 | AP网管软件 | 1.软件安装 | 38.35 | 363.94 | 2.23 |  | 12.44 | 8.12 | 425.08
视频、门禁系统
综合单价分析表
工程名称：文学院四楼教学楼科研办公室修缮工程-弱电 | [6 empty] | 第 2 页 共 2 页
序号 | 项目编码 | 项目名称 | 项目特征 | 金额（元） | [5 empty] | 综合单价
|  |  |  | 人工费 | 材料费 | 机械使用费 |  | 管理费 | 利润
18 | 030507008001 | 半球式1080P网络摄像机30m红外(含支架) | 1.带红外光源摄像机 | 195.92 | 981.76 | 1.3 |  | 60.47 | 39.44 | 1278.89
19 | 030507007001 | 智能电子门锁 | 1.电控锁 | 96.69 | 117.1 | 0.15 |  | 29.69 | 19.37 | 263
20 | 030501017004 | 无线中继 | 1.软件安装 | 38.35 | 1263.94 | 2.23 |  | 12.44 | 8.12 | 1325.08
21 | 030501002001 | 门禁管理平台 | 1.其他配套设备安装 操作电脑(硬件) | 58.72 | 1173.15 | 2.23 |  | 18.69 | 12.19 | 1264.98
22 | 030507005001 | 门禁读卡器 | 1.读卡器 不带键盘 | 60.52 | 439.37 | 0.51 |  | 18.71 | 12.21 | 531.32
23 | 030507007003 | 开门按钮 | 1.电子巡更系统 信息钮 | 12.06 | 25.52 |  |  | 3.7 | 2.41 | 43.69
24 | 030507007005 | 破玻开关 | 1.门铃按钮安装 暗装 | 7.58 | 17.82 |  |  | 2.18 | 1.52 | 29.09
25 | 030507007004 | 双门磁力锁/壁挂电磁锁夹具 | 1.电磁吸力锁 | 121.03 | 498.64 | 0.15 |  | 37.15 | 24.24 | 681.21
26 | 030502005002 | 超五类线 | 1.敷设双绞线缆或电话线 管、暗槽内穿放(对以内) 2 | 0.63 | 2.16 | 0.03 |  | 0.2 | 0.13 | 3.16
27 | 030411004018 | 电源线RVV2*1.0 | 1.多芯软导线管内穿线(芯以内) 二芯 导线截面(mm2以内) 1 | 0.78 | 2.63 |  |  | 0.23 | 0.16 | 3.81

## 措施项目计价表（一）
措施项目清单与计价表（一）
工程名称：文学院四楼教学楼科研办公室修缮工程-弱电 |  |  |  | 第 1 页 共 1 页
序号 | 项目名称 | 计算基础 | 费 率（%） |  | 金额（元）
1 | 绿色施工安全防护措施费
LSSGCSF00001 | 绿色施工安全防护措施费 | 分部分项人工费+分部分项机械费 | 35.77 |  | 4617.99
2 | 措施其他项目
031301010001 | 安装与生产同时进行增加费用 | 分部分项人工费 | 0
031301011001 | 在有害身体健康环境中施工增加费 | 分部分项人工费 | 0
TSSGBWZJF001 | 在地下（暗）室、设备及大口径管道内等特殊施工部位进行施工增加费 |  | 30
粤031302008001 | 赶工措施费 | 分部分项人工费+分部分项机械费 | 0
031302002001 | 夜间施工增加费 |  | 20
JTGRSGZJF001 | 交通干扰工程施工增加费 |  | 10
粤031302009001 | 文明工地增加费 | 分部分项人工费+分部分项机械费 | 0
DXGXJCJXF001 | 地下管线交叉降效费
QTFY00000001 | 其他费用
合 计 |  |  |  |  | 4617.99
'注：本表适用于以“项”计价的措施项目

## 措施项目报价表（二）
措施项目清单与计价表（二）
工程名称：文学院四楼教学楼科研办公室修缮工程-弱电 | [5 empty] | 第 1 页 共 1 页
序号 | 项目编码 | 项目名称 | 计量 单位 | 工程数量 | 金额（元）
[5 empty] | 综合单价 |  | 合价
1 |  | 绿色施工安全防护措施费
1.1 | 1.1 | 综合脚手架 | 项 | 1
1.2 | 1.2 | 施工现场围挡和临时占地围档 | 项 | 1
1.3 | 1.3 | 施工围档照明 | 项 | 1
1.4 | 1.4 | 防尘降噪绿色施工防护棚 | 项 | 1
1.5 | 1.5 | 施工便道 | 项 | 1
1.6 | 1.6 | 样板引路 | 项 | 1
小 计
2 |  | 措施其他项目
2.1 | 031302007001 | 高层施工增加 | 项 | 1
2.2 | 031301017001 | 脚手架搭拆费 | 项 | 1 | 147.45 |  | 147.45
2.2.1 | BM250 | 脚手架搭拆费(单独承担埋地或沟槽敷设线缆工程除外)(电气设备安装工程，除10章) | 元 | 1 | 147.45 |  | 147.45
2.2.2 | BM438 | 脚手架搭拆费(刷油、防腐蚀、绝热工程) | 元 | 1
小 计 | [6 empty] | 147.45
合 计 | [6 empty] | 147.45
注：本表使用于以综合单价形式计价的措施项目

## 单位工程人材机汇总表
单位工程人材机汇总表
工程名称：文学院四楼教学楼科研办公室修缮工程-弱电 | [5 empty] | 第 1 页 共 3 页
序号 | 编码 | 名称及规格 | 单位 | 数量 | 单价 （元） |  | 合价 （元）
1 | 00010010 | 人工费 | 元 | 12300.023 | 1 |  | 12300.02
2 | RGFTZ | 人工费调整 | 元 | 147.452 | 1 |  | 147.45
3 | 01030035@2 | 镀锌低碳钢丝φ1.2~2.5 | kg | 1.014 | 5.38 |  | 5.46
4 | 02270001 | 棉纱 | kg | 1.056 | 11.47 |  | 12.11
5 | 02270030 | 白布宽900 | m | 0.2 | 4.94 |  | 0.99
6 | 03010130 | 自攻螺钉M5×25 | 十套 | 0.816 | 0.78 |  | 0.64
7 | 03010136 | 自攻螺钉M8×35 | 十套 | 0.816 | 1.74 |  | 1.42
8 | 03010137 | 自攻螺钉M10×30~50 | 十套 | 0.408 | 2.52 |  | 1.03
9 | 03010240 | 木螺钉M4×65 | 十套 | 0.8 | 0.79 |  | 0.63
10 | 03010440 | 六角螺栓M5 | 十套 | 0.816 | 0.57 |  | 0.47
11 | 03011390 | 铜接地端子带螺栓DT-6mm2 | 十套 | 10.5 | 12.09 |  | 126.95
12 | 03011430 | 半圆头镀锌螺栓M2~5×15~50 | 十套 | 61.216 | 0.43 |  | 26.32
13 | 03013431 | 塑料胀管D6~8 | 十套 | 0.32 | 0.6 |  | 0.19
14 | 03014291 | 镀锌锁紧螺母DN20×3 | 十套 | 6.8975 | 3.81 |  | 26.28
15 | 03137041 | 焊锡膏 | kg | 0.128 | 47.01 |  | 6.02
16 | 03138001 | 锡基钎料 | kg | 0.768 | 52.47 |  | 40.3
17 | 03139071 | 冲击钻头φ6~8 | 个 | 0.12 | 2.76 |  | 0.33
18 | 03139281 | 钢锯条 | 条 | 1.5 | 0.43 |  | 0.65
19 | 05050050 | 胶合板2440×1220×3 | m2 | 0.04 | 15.1 |  | 0.6
20 | 13050470 | 钢结构厚型防火涂料 | kg | 0.12 | 15.55 |  | 1.87
21 | 14030040 | 汽油综合 | kg | 0.32 | 7.24 |  | 2.32
22 | 14030040@9 | 汽油综合 | kg | 2.64 | 7.24 |  | 19.11
23 | 14350190 | 多功能上光清洁剂 | 盒 | 0.3 | 8.2 |  | 2.46
24 | 14410600 | 胶粘剂 | kg | 0.15 | 1.88 |  | 0.28
25 | 17250020 | 塑料异型管D5 | m | 0.6 | 3.07 |  | 1.84
26 | 24330001 | 光盘5″ | 片 | 5 | 4.44 |  | 22.2
27 | 27170001 | 电气绝缘胶带18mm×10m×0.13mm | 卷 | 4.32 | 2.4 |  | 10.37
28 | 28030300 | 双色多股铜芯聚氯乙烯绝缘软导线BVR-6mm2 | m | 25.45 | 3.26 |  | 82.97
29 | 28030480 | 铜芯聚氯乙烯绝缘导线BV-2.5mm2 | m | 0.61 | 1.11 |  | 0.68
30 | 28030669 | 阻燃铜芯聚氯乙烯绝缘绞型软导线ZR-RVS 2×1.5mm2 | m | 0.44 | 3.65 |  | 1.61
31 | 29060115 | 镀锌钢管塑料护口DN15~20 | 个 | 214.415 | 0.06 |  | 12.86
32 | 29060285 | 难燃塑料管接头25 | 个 | 38.625 | 0.53 |  | 20.47
单位工程人材机汇总表
工程名称：文学院四楼教学楼科研办公室修缮工程-弱电 | [5 empty] | 第 2 页 共 3 页
序号 | 编码 | 名称及规格 | 单位 | 数量 | 单价 （元） |  | 合价 （元）
33 | 34050050 | 复印纸A4 500张/包 | 包 | 1 | 19.36 |  | 19.36
34 | 34090250 | 脱脂棉 | kg | 0.16 | 25.13 |  | 4.02
35 | 99450760 | 其他材料费 | 元 | 292.13 | 1 |  | 292.13
36 | 23400001@1 | 上联1G单模核心模块 | 个 | 4 | 1350 |  | 5400
37 | 23410060@1 | 破玻开关 | 个 | 2.04 | 17 |  | 34.68
38 | 26410050@1 | 双口信息插座 | 个 | 22.22 | 8.5 |  | 188.87
39 | 26410050@2 | 单口信息插座 | 个 | 7.07 | 7.3 |  | 51.61
40 | 28030270@1 | 六类非屏蔽双绞线 | m | 3060 | 2.4 |  | 7344
41 | 28030270@4 | 超五类线 | m | 612 | 2.1 |  | 1285.2
42 | 28030410@3 | 电源线RVV2*1.0BV | m | 518.4 | 2.3 |  | 1192.32
43 | 29030030@1 | 金属线槽 MR150*100 | m | 10.3 | 50 |  | 515
44 | 29030030@3 | 金属线槽 MR100*100 | m | 92.7 | 40 |  | 3708
45 | 29060140@4 | 硬质塑料管 PC25 | m | 165 | 2.5 |  | 412.5
46 | 29110390 | 接线盒 | 个 | 31.62 | 1.72 |  | 54.39
47 | 30030040@4 | 半球式1080P网络摄像机(标准款,宽动态+星光,30m红外,4.0mm定焦,POE,H.265)，含支架 | 台 | 4 | 980 |  | 3920
48 | 30130020@3 | 六类网络信息模块单口 | 个 | 53.53 | 25 |  | 1338.25
49 | 30130180@1 | 2米六类RJ45跳线 | 条 | 106 | 24 |  | 2544
50 | 30130180@2 | 2米单模光纤跳线FC / LC | 条 | 2 | 48 |  | 96
51 | 30130190@1 | 1U理线架 | 台 | 3.03 | 105 |  | 318.15
52 | 30210160@1 | 24口POE交换机 | 台 | 2 | 9500 |  | 19000
53 | 30210160@2 | 24口非POE交换机 | 台 | 1 | 4250 |  | 4250
54 | 37330870@1 | 24口配线架（含六类模块) | 个 | 2 | 585 |  | 1170
55 | 57030030@1 | 门禁读卡器 | 套 | 2 | 435 |  | 870
56 | 57030040@1 | 智能电子门锁 | 套 | 23 | 115 |  | 2645
57 | 57030040@2 | 开门按钮 | 套 | 2 | 25 |  | 50
58 | 57030040@3 | 双门磁力锁 | 套 | 2 | 400 |  | 800
59 | 57030040@4 | 壁挂电磁锁夹具 | 套 | 2 | 95 |  | 190
60 | 57030050@1 | AP-315 | 套 | 4 | 3450 |  | 13800
61 | 57030050@2 | AP网管软件 | 套 | 4 | 360 |  | 1440
62 | 57030050@3 | 无线中继 | 套 | 2 | 1260 |  | 2520
63 | 57450001@1 | 门禁管理平台 | 台 | 1 | 1150 |  | 1150
64 | 00010003 | 机上人工 | 工日 | 0.75 | 230 |  | 172.5
65 | 99450630 | 折旧费 | 元 | 159.182 | 1 |  | 159.18
单位工程人材机汇总表
工程名称：文学院四楼教学楼科研办公室修缮工程-弱电 | [5 empty] | 第 3 页 共 3 页
序号 | 编码 | 名称及规格 | 单位 | 数量 | 单价 （元） |  | 合价 （元）
66 | 99450640 | 检修费 | 元 | 6.6075 | 1 |  | 6.61
67 | 99450650 | 维护费 | 元 | 74.6975 | 1 |  | 74.7
68 | 99450670 | 汽油(机械用)国Ⅲ93# | kg | 17.8275 | 7.24 |  | 129.07
69 | 99450700 | 电(机械用) | kw·h | 5.404 | 0.55 |  | 2.97
70 | 99450700@8 | 电(机械用) | kw·h | 6.48 | 0.55 |  | 3.56
71 | 99451300 | 校验费 | 元 | 61.6085 | 1 |  | 61.61
72 | 870125001 | 彩色监视器 | 台班 | 0.8 | 5.21 |  | 4.17
73 | 870199011 | 笔记本电脑 | 台班 | 3.7 | 11.15 |  | 41.26
74 | 870613023 | 手持式万用表 | 台班 | 2.55 | 5.09 |  | 12.98
75 | 870613023@3 | 手持式万用表 | 台班 | 3 | 5.09 |  | 15.27
76 | 873138007 | 网络分析仪量程:10Hz~500MHz | 台班 | 1.2 | 54.49 |  | 65.39
77 | 873150102 | 对讲机(一对)5公里 | 台班 | 3 | 5.2 |  | 15.6
78 | 873150102@2 | 对讲机(一对)5公里 | 台班 | 15 | 5.2 |  | 78
79 | 990401010 | 载货汽车装载质量3(t) | 台班 | 0.75 | 503.38 |  | 377.54
|  | 合计 |  |  |  |  | 90700.79