## 汕头大学附属学校小礼堂修缮工程
汕头大学附属学校小礼堂修缮工程量报价清单
投标单位（盖章）： 日 期:2019年1月16日
序号 | 项目内容 | 工程量 | 单位 | 综合单价（元） | 单项总价（元） | 备 注
1 | 拆除管线、灯具、开关、风扇、插座等 | 1 | 项 |  | 0 | 包括废料清运
2 | 拆除废旧窗帘盒（包括废旧窗帘布） | 33 | m |  | 0 | 同 上
3 | 拆除小舞台 6500*4300*350 | 1 | 个 |  | 0 | 同 上
4 | 铲除内墙面抹灰层 | 10 | ㎡ |  | 0 | 同 上
5 | 内墙面1:2水泥砂浆抹灰 | 10 | ㎡ |  | 0
6 | 铲除天棚面油漆层，刷801建筑胶水一遍，底刮腻子二遍批平自然干燥后打磨平整，面刷“立邦墙面卫士系列”全能抗碱底漆一遍，滚涂白色立邦“三合一”内墙乳胶漆二遍 | 278 | ㎡ |  | 0 | 包括废料清运
7 | 铲除内墙面油漆层,刷801建筑胶水一遍，底刮腻子二遍批平自然干燥后打磨平整，面刷“立邦墙面卫士系列”全能抗碱底漆一遍，滚涂白色立邦“三合一”内墙乳胶漆二遍 | 181 | ㎡ |  | 0 | 同 上
8 | 原铝合金窗整修（更换五金配件、胶条、打玻璃胶等） | 65 | ㎡ |  | 0
9 | 制安小舞台 10000*4000*350（50*50*5角钢支架、间隔≤400*400、支架刷防锈底漆2遍、18mm厚多层合板面、合板面贴尼毯饰面） | 1 | 个 |  | 0
10 | 制安胶合板窗帘盒(包括窗帘轨，刷浅灰色硝基漆） | 33 | m |  | 0
11 | 制安中档双层遮光窗帘布 | 170 | ㎡ |  | 0 | 2倍布
12 | 水磨石楼地面翻新（水磨、酸洗、打蜡） | 195 | ㎡ |  | 0
13 | 拆除屋面破损隔热层（含抹灰层） | 291 | ㎡ |  | 0 | 包括废料清运
14 | 不上人屋面水泥防水砂浆1:2抹灰层20厚 | 131 | ㎡ |  | 0
15 | 不上人屋面水泥砂浆1:2找平层20厚、屋面SBS改性沥青防水卷材 满铺 3厚、水泥防水砂浆1:2找平层20厚、挤塑节能XPS隔热砖 330*330 | 160 | ㎡ |  | 0
16 | 更换天面防雷带 | 20 | m |  | 0
17 | 更换排水口 DN150 | 4 | 个 |  | 0
18 | 铜芯电缆敷设 YJV4*25+1*16 | 50 | m |  | 0
19 | 配电箱安装（内含三极80A空开1个、三极20A空开6个、双极20A带漏电空开2个、单极20A空开3个） | 1 | 台 |  | 0
20 | PVC电线管安装 DN20 | 230 | m |  | 0
21 | PVC电线管安装 DN65 | 45 | m |  | 0
22 | 管内穿线 照明线路（铜芯） 导线截面（ZR-BVV 4²mm） | 900 | m |  | 0
23 | 管内穿线 照明线路（铜芯） 导线截面（ZR-BVV 2.5²mm） | 630 | m |  | 0
24 | 应急灯安装 | 4 | 支 |  | 0
25 | LED格栅灯盘安装（ T5管径）、3×16W（600×1200 ） | 10 | 套 |  | 0
26 | 开关安装 4位 | 1 | 个 |  | 0 | 包含底盒
27 | 开关安装 2位 | 2 | 个 |  | 0 | 同 上
28 | 插座安装 万能五孔 | 14 | 个 |  | 0 | 同 上
29 | 插座安装 五孔10A | 4 | 个 |  | 0
30 | 插座安装 三孔16A | 6 | 个 |  | 0 | 包含底盒 暂定量
31 | 吸顶式空调机安装 制冷量12.5KW（安装于屋面） | 4 | 台 |  | 0 | 包括楼板钻孔、预埋钢套管、冷媒管及相关辅助配件等
32 | 新旧线路检测、驳接、调试 | 1 | 项 |  | 0
33 | 网络插座安装（包括管线） | 2 | 个 |  | 0 | 管线从5层引来
34 | 清洁卫生 | 1 | 项 |  | 0
| 项目投标总价 |  | 元 |  | 0
报价说明： 1、项目投标总价已包括人工费、材料费、机械费、措施费、赶工费、税管费、保险费、利润和政府规费等一切费用； 2、上述工程量除特别说明外，其余为包干工程量，请各参投施工单位进行现场丈量核实； 3、水电安装项目综合单价包含打凿墙孔、墙沟、楼板及修复等一切费用； 4、综合单价包括材料二次搬运费及废料清运。
投标单位（盖章）：
法定代表人（签字或盖章）： 日 期：2019年1月16日