## 表5-5 单位工程投标价汇总表
单位工程预算造价清单汇总表
工程名称：生物工程系新场地改造工程——装饰部分 |  |  | 第 1 页 共 1 页
序号 | 费 用 名 称 | 计 算 基 础 |  | 金 额（元）
1 | 分部分项合计 | 分部分项合计 |  | 40768.93
2 | 措施合计 | 绿色施工安全防护措施费+其他措施费 |  | 1810.28
2.1 | 绿色施工安全防护措施费 | 安全及文明施工措施费 |  | 1233.28
2.2 | 其他措施费 | 其他措施费 |  | 577
3 | 其他项目 | 其他项目合计 |  | 431.32
3.1 | 暂列金额 | 暂列金额
3.2 | 暂估价 | 暂估价合计
3.3 | 计日工 | 计日工
3.4 | 总承包服务费 | 总承包服务费
3.5 | 预算包干费 | 预算包干费 |  | 431.32
3.6 | 工程优质费 | 工程优质费
3.7 | 概算幅度差 | 概算幅度差
3.8 | 索赔费用 | 索赔费用
3.9 | 现场签证费用 | 现场签证费用
3.10 | 其他费用 | 其他费用
4 | 税前工程造价 | 分部分项合计+措施合计+其他项目 |  | 43010.53
5 | 增值税销项税额 | 分部分项合计+措施合计+其他项目 |  | 3870.95
6 | 总造价 | 分部分项合计+措施合计+其他项目+增值税销项税额 |  | 46881.48

## 表5-6 分部分项工程报价表
分部分项工程计价表
工程名称：生物工程系新场地改造工程——装饰部分 | [5 empty] | 第 1 页 共 2 页
序号 | 项目编码 | 项目名称 | 项目特征描述 | 计量 单位 | 工程数量 |  | 金额（元）
[7 empty] | 综合单价 | 合价
1 | B001 | 拆除木办公长桌 24000*800*750 |  | m3 | 14.40 |  | 35 | 504
2 | B002 | 拆除门口原有标志 |  | 项 | 1.00 |  | 200 | 200
3 | 011103001001 | 楼地面贴塑胶地板 2mm厚（包括水泥自流平、“汉高百得”无苯配方粘结胶） |  | m2 | 19.20 |  | 161.4 | 3098.88
4 | B003 | 木挂饰品切割处理 |  | 项 | 1.00 |  | 400 | 400
5 | 011210003001 | 制安房间隔断（1.4厚45×100mm乳白色铝合金方管8厚乳化钢化玻璃） |  | m2 | 106.17 |  | 225.39 | 23929.66
6 | 010802001001 | 制安2150×900单扇铝合金平开门（1.4厚30×100mm乳白色铝合金门料、8厚乳化钢化玻璃，配不锈合页、球形门锁、门磁吸） |  | m2 | 3.87 |  | 586.92 | 2271.38
7 | 010802001002 | 制安2150×1000单扇铝合金平开门（1.4厚30×100mm乳白色铝合金门料、8厚乳化钢化玻璃，配不锈合页、球形门锁、门磁吸） |  | m2 | 4.30 |  | 582.13 | 2503.16
8 | 010802001003 | 制安2150×1500双扇铝合金平开门（1.4厚30×100mm乳白色铝合金门料、8厚乳化钢化玻璃，配不锈合页、球形门锁、门磁吸） |  | m2 | 6.45 |  | 567.74 | 3661.92
9 | 011608001001 | 铲除原有油漆层 |  | m2 | 39.08 |  | 7.21 | 281.77
本页小计 | [7 empty] | 36850.77
分部分项工程计价表
工程名称：生物工程系新场地改造工程——装饰部分 | [5 empty] | 第 2 页 共 2 页
序号 | 项目编码 | 项目名称 | 项目特征描述 | 计量 单位 | 工程数量 |  | 金额（元）
[7 empty] | 综合单价 | 合价
10 | 011406001001 | 天棚面刷白色乳胶漆（包括刮腻子二遍批平自然干燥后打磨平整，面刷“立邦墙面卫士系列”全能抗碱底漆二遍，滚涂立邦“三合一”内墙乳胶漆二遍） |  | m2 | 39.08 |  | 43.25 | 1690.21
11 | 011406001002 | 原有油漆层面层打磨，滚涂立邦“三合一”内墙乳胶漆面层二遍 |  | m2 | 106.40 |  | 17.18 | 1827.95
12 | B004 | 粘固原有墙纸 11000*3100（局部脱落） |  | 项 | 1.00 |  | 400 | 400
40768.93
本页小计 | [7 empty] | 3918.16
合 计 | [7 empty] | 40768.93

## 1.1.2综合单价计算表
综合单价计算表
工程名称：生物工程系新场地改造工程——装饰部分 |  |  |  |  | 第 1 页 共 3 页
序号 | 编码 | 名称 | 单位 | 工程量 |  | 综合单价 （元） | 综合合价 （元）
1 | B001 | 拆除木办公长桌 24000*800*750 | m3 | 14.4 |  | 35 | 504
2 | B002 | 拆除门口原有标志 | 项 | 1 |  | 200 | 200
3 | 011103001001 | 楼地面贴塑胶地板 2mm厚（包括水泥自流平、“汉高百得”无苯配方粘结胶） | m2 | 19.2 |  | 161.4 | 3098.88
| A1-12-109 | 楼地面 橡胶板 | 100m2 | 0.192 |  | 15084.26 | 2896.18
| A1-12-31 | 水泥自流平地面 厚度3-5mm 平地面 | 100m2 | 0.192 |  | 1055.36 | 202.63
4 | B003 | 木挂饰品切割处理 | 项 | 1 |  | 400 | 400
5 | 011210003001 | 制安房间隔断（1.4厚45×100mm乳白色铝合金方管8厚乳化钢化玻璃） | m2 | 106.17 |  | 225.39 | 23929.66
| A1-13-290 换 | 玻璃隔断 铝合金玻璃固定隔断 合并制作子目 抹灰水泥砂浆(配合比) 中砂 1:2.5 | 100m2 | 1.0617 |  | 22539.46 | 23930.14
6 | 010802001001 | 制安2150×900单扇铝合金平开门（1.4厚30×100mm乳白色铝合金门料、8厚乳化钢化玻璃，配不锈合页、球形门锁、门磁吸） | m2 | 3.87 |  | 586.92 | 2271.38
| A1-9-206 换 | 铝合金平开门安装 | 100m2 | 0.0387 |  | 17896.73 | 692.6
| MC1-93 | 铝合金全玻单扇平开门 无上亮(无横框) | m2 | 3.87 |  | 360 | 1393.2
| A1-9-221 | 特殊五金安装 门磁吸安装 | 100套 | 0.02 |  | 3271.61 | 65.43
| A1-9-223 换 | 特殊五金安装 门锁安装 | 100套 | 0.02 |  | 6007.78 | 120.16
7 | 010802001002 | 制安2150×1000单扇铝合金平开门（1.4厚30×100mm乳白色铝合金门料、8厚乳化钢化玻璃，配不锈合页、球形门锁、门磁吸） | m2 | 4.3 |  | 582.13 | 2503.16
| A1-9-206 换 | 铝合金平开门安装 | 100m2 | 0.043 |  | 17896.73 | 769.56
| MC1-93 | 铝合金全玻单扇平开门 无上亮(无横框) | m2 | 4.3 |  | 360 | 1548
| A1-9-221 | 特殊五金安装 门磁吸安装 | 100套 | 0.02 |  | 3271.61 | 65.43
| A1-9-223 换 | 特殊五金安装 门锁安装 | 100套 | 0.02 |  | 6007.78 | 120.16
综合单价计算表
工程名称：生物工程系新场地改造工程——装饰部分 |  |  |  |  | 第 2 页 共 3 页
序号 | 编码 | 名称 | 单位 | 工程量 |  | 综合单价 （元） | 综合合价 （元）
8 | 010802001003 | 制安2150×1500双扇铝合金平开门（1.4厚30×100mm乳白色铝合金门料、8厚乳化钢化玻璃，配不锈合页、球形门锁、门磁吸） | m2 | 6.45 |  | 567.74 | 3661.92
| A1-9-206 换 | 铝合金平开门安装 | 100m2 | 0.0645 |  | 17896.73 | 1154.34
| MC1-93 | 铝合金全玻单扇平开门 无上亮(无横框) | m2 | 6.45 |  | 360 | 2322
| A1-9-221 | 特殊五金安装 门磁吸安装 | 100套 | 0.02 |  | 3271.61 | 65.43
| A1-9-223 换 | 特殊五金安装 门锁安装 | 100套 | 0.02 |  | 6007.78 | 120.16
9 | 011608001001 | 铲除原有油漆层 | m2 | 39.08 |  | 7.21 | 281.77
| A1-19-42 | 油漆涂料裱糊铲除 墙面抹灰面 | 100m2 | 0.3908 |  | 524.14 | 204.83
| A1-19-69 换 | 拆除废料外运 人工装自卸汽车运 3km内 实际运距(km):5 | 10m3 | 0.03908 |  | 684.99 | 26.77
| A1-22-45 R*0.8 | 人工垂直运输 中砂 3层以内 人工清运拆除废料的垂直运输 人工*0.8 | m3 | 0.3908 |  | 128.7 | 50.3
10 | 011406001001 | 天棚面刷白色乳胶漆（包括刮腻子二遍批平自然干燥后打磨平整，面刷“立邦墙面卫士系列”全能抗碱底漆二遍，滚涂立邦“三合一”内墙乳胶漆二遍） | m2 | 39.08 |  | 43.25 | 1690.21
| A1-15-155 | 成品腻子膏(一般型)Y型 天棚面 满刮一遍 | 100m2 | 0.3908 |  | 1082.98 | 423.23
| A1-15-171 | 抗碱底漆一遍 天棚面 | 100m2 | 0.3908 |  | 1121.65 | 438.34
| A1-15-161 | 乳胶漆底油二遍面油二遍 抹灰面 天棚面 | 100m2 | 0.3908 |  | 3445.29 | 1346.42
| A1-15-166 *2 | 乳胶漆底漆每增减一遍 单价*2 | 100m2 | -0.3908 |  | 1325.01 | -517.81
11 | 011406001002 | 原有油漆层面层打磨，滚涂立邦“三合一”内墙乳胶漆面层二遍 | m2 | 106.4 |  | 17.18 | 1827.95
| A1-15-160 | 乳胶漆底油二遍面油二遍 抹灰面 墙柱面 | 100m2 | 1.064 |  | 3042.88 | 3237.62
| A1-15-166 *2 | 乳胶漆底漆每增减一遍 单价*2 | 100m2 | -1.064 |  | 1325.01 | -1409.81
12 | B004 | 粘固原有墙纸 11000*3100（局部脱落） | 项 | 1 |  | 400 | 400
综合单价计算表
工程名称：生物工程系新场地改造工程——装饰部分 |  |  |  |  | 第 3 页 共 3 页
|  | 合 计 |  |  |  |  | 40768.93

## 表5-11 措施项目报价表（一）
措施项目清单与计价表（一）
工程名称：生物工程系新场地改造工程——装饰部分 |  |  |  | 第 1 页 共 1 页
序号 | 项目名称 | 计算基础 | 费 率（%） |  | 金额（元）
1 | 绿色施工安全防护措施费
LSSGCSF00001 | 绿色施工安全防护措施费 | 分部分项人工费+分部分项机械费 | 13 |  | 801.02
2 | 措施其他项目
WMGDZJF00001 | 文明工地增加费 | 分部分项人工费+分部分项机械费 | 0
011707002001 | 夜间施工增加费 |  | 20
GGCSF0000001 | 赶工措施费 | 分部分项人工费+分部分项机械费 | 0
QTFY00000001 | 其他费用
合 计 |  |  |  |  | 801.02
'注：本表适用于以“项”计价的措施项目

## 表5-12 措施项目报价表（二）
措施项目清单与计价表（二）
工程名称：生物工程系新场地改造工程——装饰部分 | [5 empty] | 第 1 页 共 2 页
序号 | 项目编码 | 项目名称 | 项目特征 | 计量 单位 | 工程数量 |  | 金额（元）
[7 empty] | 综合单价 | 合价
1 |  | 绿色施工安全防护措施费
1.1 | 1.1 | 综合脚手架 |  | 项 | 1 |  | 432.26 | 432.26
1.1.1 | 粤011701012001 | 墙柱面活动脚手架 |  | m2 | 106.4 |  | 2.16 | 229.82
1.1.1.1 | A1-21-136 | 墙柱面活动脚手架 |  | 100m2 | 1.064 |  | 216.01 | 229.83
1.1.2 | 粤011701012002 | 墙柱面活动脚手架 |  | m2 | 39.08 |  | 5.18 | 202.43
1.1.2.1 | A1-21-137 | 天棚活动脚手架 |  | 100m2 | 0.3908 |  | 518.41 | 202.59
1.2 | 1.2 | 靠脚手架安全挡板 |  | 项 | 1
1.3 | 1.3 | 密目式安全网 |  | 项 | 1
1.4 | 1.4 | 围尼龙编织布 |  | 项 | 1
1.5 | 1.5 | 模板的支架 |  | 项 | 1
1.6 | 1.6 | 施工现场围挡和临时占地围挡 |  | 项 | 1
1.7 | 1.7 | 施工围挡照明 |  | 项 | 1
1.8 | 1.8 | 临时钢管架通道 |  | 项 | 1
1.9 | 1.9 | 独立安全防护挡板 |  | 项 | 1
1.10 | 1.10 | 吊装设备基础 |  | 项 | 1
1.11 | 1.11 | 防尘降噪绿色施工防护棚 |  | 项 | 1
1.12 | 1.12 | 施工便道 |  | 项 | 1
1.13 | 1.13 | 样板引路 |  | 项 | 1
小 计 | [7 empty] | 432.26
2 |  | 措施其他项目
2.1 | 2.5 | 模板工程 |  | 项 | 1
2.2 | 2.6 | 垂直运输工程 |  | 项 | 1 |  | 577 | 577
2.2.1 | 粤011703002001 | 单独装饰装修工程垂直运输 |  | 项 | 1 |  | 577 | 577
2.2.1.1 | A1-22-33 | 人工垂直运输 橡胶板、塑料板、地毡等非金属材料 3层以内 |  | 100m2 | 0.19584 |  | 159.94 | 31.32
本页小计 | [7 empty] | 1009.26
注：本表使用于以综合单价形式计价的措施项目
措施项目清单与计价表（二）
工程名称：生物工程系新场地改造工程——装饰部分 | [5 empty] | 第 2 页 共 2 页
序号 | 项目编码 | 项目名称 | 项目特征 | 计量 单位 | 工程数量 |  | 金额（元）
[7 empty] | 综合单价 | 合价
2.2.1.2 | A1-22-45 | 人工垂直运输 中砂 3层以内 |  | m3 | 0.0737 |  | 156.15 | 11.51
2.2.1.3 | A1-22-60 | 人工垂直运输 玻璃 3层以内 |  | 100m2 | 1.260985 |  | 337.05 | 425.01
2.2.1.4 | A1-22-75 | 人工垂直运输 铝合金门窗 3层以内 |  | 100m2 | 1.2079 |  | 86.99 | 105.08
2.2.1.5 | A1-22-81 | 人工垂直运输 涂料、防火、防水等材料 3层以内 |  | t | 0.041072 |  | 99.38 | 4.08
2.3 | 2.7 | 材料及小型构件二次水平运输 |  | 项 | 1
2.4 | 2.8 | 成品保护工程 |  | 项 | 1
2.5 | 2.9 | 井点降水工程 |  | 项 | 1
小 计 | [7 empty] | 577
本页小计
合 计 | [7 empty] | 1009.26
注：本表使用于以综合单价形式计价的措施项目

## 表5-13 其他项目报价表
其他项目清单与计价表
工程名称：生物工程系新场地改造工程——装饰部分 |  |  |  | 第 1 页 共 1 页
序号 | 项目名称 | 单位 | 金额（元） |  | 备注
1 | 暂列金额 | 项
2 | 暂估价 | 项
2.1 | 材料暂估价 | 项
2.2 | 专业工程暂估价 | 项
3 | 计日工 | 项
4 | 总承包服务费 | 项
5 | 预算包干费 | 项 | 431.32 |  | 按分部分项的人工费与施工机具费之和的 7.00%计算
6 | 工程优质费 | 项 |  |  | 按分部分项的人工费与施工机具费之和为计算基础 国家级质量奖：12.00%；省级质量奖：7.50%；市级质量奖：4.50%
7 | 概算幅度差 | 项 |  |  | 按分部分项工程费为计算基础 建筑工程：3.00%；
8 | 现场签证费用 | 项
9 | 索赔费用 | 项
10 | 其他费用 | 项 |  |  | 按实际发生或经批准的施工方案计算
合 计 |  |  | 431.32 |  | -
注：材料暂估单价进入清单项目综合单价，此处不汇总

## 5.1-1单位工程人材机汇总表
单位工程人材机汇总表
工程名称：生物工程系新场地改造工程——装饰部分 | [6 empty] | 第 1 页 共 2 页
序号 | 编码 | 名称及规格 | 单位 | 数量 | 单价 （元） | 合价 （元） |  | 品牌 | 厂家
1 | 00010010 | 人工费 | 元 | 6874.0374 | 1 | 6874.04
2 | 01510020@1 | 铝合金型材45*100*1.4 | kg | 437.5372 | 18.3 | 8006.93
3 | 02010030@1 | 塑胶地板2 | m2 | 19.584 | 120 | 2350.08
4 | 02030040 | 门窗密封橡胶条 | m | 88.6615 | 2.55 | 226.09
5 | 03010126 | 自攻螺钉M3×10 | 十套 | 203.1032 | 0.25 | 50.78
6 | 03010155 | 不锈钢螺钉M5×12 | 十套 | 8.6594 | 2.23 | 19.31
7 | 03013101 | 膨胀螺栓M5×50 | 十套 | 8.4139 | 1.3 | 10.94
8 | 03013151 | 膨胀螺栓M8×80 | 十套 | 36.3101 | 4.54 | 164.85
9 | 03032055@1 | 球形门锁 | 把 | 6.06 | 35 | 212.1
10 | 03033071 | 门磁吸 | 只 | 6.06 | 12.82 | 77.69
11 | 03134001 | 木砂纸 | 张 | 1.152 | 0.17 | 0.2
12 | 03134011 | 水砂纸 | 张 | 0.977 | 0.77 | 0.75
13 | 03213111 | 镀锌铁码 | 支 | 136.4485 | 0.47 | 64.13
14 | 03213121 | 镀锌铁件 | kg | 3.132 | 4.55 | 14.25
15 | 04010015@1 | 复合普通硅酸盐水泥P.C 32.5 | t | 0.0297 | 405.08 | 12.03
16 | 04030015@1 | 中砂 | m3 | 0.0737 | 201.94 | 14.88
17 | 04090105 | 羧甲基纤维素 | kg | 0.0653 | 6 | 0.39
18 | 04090160 | 石膏粉 | kg | 0.3936 | 1.42 | 0.56
19 | 05030180 | 松木板 | m3 | 0.0053 | 1474.42 | 7.81
20 | 06050020@1 | 乳化钢化玻璃8 | m2 | 111.4785 | 94 | 10478.98
21 | 06050020@2 | 钢化玻璃8 | m2 | 14.62 | 94 | 1374.28
22 | 13030340 | 抗碱底涂料 | kg | 6.0965 | 18.88 | 115.1
23 | 13030450 | 内墙乳胶漆底漆 | kg | 0.1641 | 20.38 | 3.34
24 | 13030460 | 内墙乳胶漆面漆 | kg | 34.8118 | 30.03 | 1045.4
25 | 13030590 | 水泥自流平混合料 | kg | 80.64 | 1.12 | 90.32
26 | 13350270 | 腻子膏一般型 | kg | 33.9762 | 5.15 | 174.98
27 | 13410050 | 软填料 | kg | 3.5877 | 3.9 | 13.99
28 | 14230030 | 大白粉 | kg | 0.2746 | 0.3 | 0.08
29 | 14230060 | 滑石粉 | kg | 2.6592 | 0.98 | 2.61
30 | 14350680 | 稀释剂 | kg | 6.0183 | 16.7 | 100.51
31 | 14410120 | 玻璃胶 | L | 16.4139 | 33.47 | 549.37
32 | 14410130 | 玻璃胶335克/支 | 支 | 8.696 | 14.66 | 127.48
33 | 14410490 | 墙边胶 | L | 2.193 | 46.77 | 102.57
34 | 14410500 | 乳液 | kg | 0.3264 | 5.83 | 1.9
单位工程人材机汇总表
工程名称：生物工程系新场地改造工程——装饰部分 | [6 empty] | 第 2 页 共 2 页
序号 | 编码 | 名称及规格 | 单位 | 数量 | 单价 （元） | 合价 （元） |  | 品牌 | 厂家
35 | 14410560@1 | “汉高百得”无苯配方粘结剂 | kg | 10.4832 | 14.17 | 148.55
36 | 34090010 | 白棉纱 | kg | 0.3936 | 11.47 | 4.51
37 | 34110010@1 | 水 | m3 | 0.0191 | 3.42 | 0.07
38 | 99450760 | 其他材料费 | 元 | 105.692 | 1 | 105.69
39 | MC1-93@1 | 铝合金全玻单扇平开门无上亮(无横框) | m2 | 14.62 | 360 | 5263.2
40 | 00010003 | 机上人工 | 工日 | 0.0238 | 230 | 5.47
41 | 99450630 | 折旧费 | 元 | 2.4485 | 1 | 2.45
42 | 99450640 | 检修费 | 元 | 0.3728 | 1 | 0.37
43 | 99450650 | 维护费 | 元 | 1.7501 | 1 | 1.75
44 | 99450660 | 安拆费 | 元 | 1.0798 | 1 | 1.08
45 | 99450670 | 汽油(机械用)国Ⅲ93# | kg | 0.7459 | 6.38 | 4.76
46 | 99450700 | 电(机械用) | kW·h | 2.1504 | 0.65 | 1.4
|  | 合计 |  |  |  | 37828.02

## 表5-19 规费和税金项目计算表
规费和税金项目计算表
工程名称：生物工程系新场地改造工程——装饰部分 |  |  |  | 第 1 页 共 1 页
序号 | 项 目 名 称 | 计 算 基 础 | 计算费率（%） |  | 金额（元）
1 | 增值税销项税额 | 分部分项合计+措施合计+其他项目 | 9 |  | 3870.95
合计 |  |  |  |  | 3870.95