## Sheet1
汕头大学修远书院一层门厅修缮工程弱电配套项目工程量清单
序号 | 产品名称及说明 | 产品型号 | 数量 | 单位 | 单价 | 合价
1 | 四门门禁控制器 | 达实DAC MJ8014 发卡量（标准版） ：1000000 张用户卡，2000 张巡更卡，可存储 100000 条门禁刷卡记录，5000 条报警事件，5000条巡更记录；读头接口：4 组维根接口；输入：4 组标准门状态输入，4 组出门请示按钮输入；输出:4 组门锁继电器输出（有源或无源） ，常开/常闭/常闭自动；通讯方式：支持 TCP/IP 标准以太网通讯 | 1 | 套 | 3200 | 3200
2 | 双门磁力锁 | 达实DAC KJ-300/2K2；五线无延时，带门磁信号反馈带灯转换；通电上锁；电压：12/24VDC，；电流：500/250mA；双门明装型；LED提示门锁开关状态 | 1 | 个 | 580 | 580
3 | 单门磁力锁 | 达实DAC KJ-300/2K1；五线无延时，带门磁信号反馈带灯转换；通电上锁；电压：12/24VDC，；电流：500/250mA；双门明装型；LED提示门锁开关状态 | 2 | 个 | 450 | 900
4 | 开门按钮 | 达实DAC EB290；电气性能：3A-12VDC；接点输出：NO/COM接点 | 1 | 个 | 50 | 50
5 | 破玻开关 | 达实DAC Sn-911B；工作电流：5A；耐压：250VAC；接点输出：NC\COM接点 | 2 | 个 | 50 | 100
6 | 门禁读卡器 | 达实DAC GY5730；工作模式：韦根26；读卡速度：0.2s；打卡间隔：0.5s；感应距离：0-10cm；读卡类型：SIMpass 卡；读卡频率：13.56MHz | 3 | 个 | 550 | 1650
7 | 定制不锈钢门夹 | 现场制作 | 2 | 个 | 450 | 900
8 | 网络半球摄像机 | 宇视IPC-B312-IR(DP-IR3-F40-B-XG) UNV 1080P高清定焦红外半球(宽动态款,POE,30m红外,4mm定焦,H.265) | 7 | 套 | 2100 | 14700
9 | 网络枪式摄像机（含支架） | 宇视IPC-B242-IR（DU-IR3-F40-P-C-XG） UNV 1080P筒型网络摄像机(标准款,宽动态+星光,30m红外,4.0mm定焦,POE,H.265) | 3 | 套 | 2100 | 6300
10 | 摄像机开关电源 | 创联 A-400-12 12V 20A | 10 | 个 | 50 | 500
11 | 超五类非屏蔽双绞线 | BTR 1308405E30030；超五类双绞线 门禁、监控专用 依照EN 50173 ,ISO/IEC 11801；EIA/TIA568A | 3 | 箱 | 780 | 2340
12 | 六类非屏蔽双绞线 | BTR 130840 6030040；非屏蔽带十字骨架双绞线。 | 1 | 箱 | 900 | 900
13 | 六类网络信息模块 | BTR 130909-I-B1；模块组成：RJ45插座，上下分层排线块设计及带印刷电路板连接，能清晰地标明打线标准，支持全免打线要求。 | 4 | 个 | 30 | 120
14 | 单口信息面板 | BTR 1309142302-E；单口信息面板的品牌、款式、颜色按照设计师的要求进行配置及调整。 | 4 | 个 | 12 | 48
15 | 绝缘电源线 | 秋叶原 RVV2*1.0 | 1000 | 米 | 2.8 | 2800
16 | 刚性阻燃管 | 联塑DN25 | 500 | 米 | 5 | 2500
17 | 监控管理主机 | 戴尔主机独立显卡带HDMI输出，I5以上处理器，显存2G，包鼠键21寸显示器 | 1 | 套 | 6000 | 6000
18 | 监控显示器 | 洛菲特LFT550M-DH1 | 1 | 台 | 5500 | 5500
19 | 迁移安装费 | 原报警系统、门禁系统迁移、原视频监控系统线路整理。 | 1 | 项 | 3500 | 3500
20 | 其他配件 |  | 1 | 批 | 1000 | 1000
21 | 小计A |  |  |  |  | 53588
22 | 系统集成费B | A*12% |  |  |  | 6430.56
23 | 项目总造价 | A+B |  |  |  | 60018.56