## 清单封面（预算）
工程预算书
建 设 单 位： |  | 汕头大学
工 程 名 称： |  | 汕头大学7号楼改造为幼儿园工程-拆除部分
工 程 造 价： |  | 47,514.05元
造 价 大 写： |  | 肆万柒仟伍佰壹拾肆元零伍分

## 单位工程预算价汇总表
单位工程费汇总表
工程名称：汕头大学7号楼改造为幼儿园工程-拆除部分 |  |  |  |  | 第 1 页 共 1 页
序号 | 代号 | 名称 | 取费基数 | 费率(%) |  | 金额（元）
1 | A | 分部分项合计 | FBFXHJ |  |  | 32329.62
1.1 |  | 室外部分 |  |  |  | 638.9
1.2 |  | 室内部分 一层 |  |  |  | 20774.46
1.3 |  | 室内部分 二层 |  |  |  | 10916.26
2 | B | 措施合计 | B1 + B2 |  |  | 9573.43
2.1 | B1 | 绿色施工安全防护措施费 | AQWMSGF |  |  | 6128.43
2.2 | B2 | 其他措施费 | QTCSF |  |  | 3445
3 | C | 其他项目 | C1 |  |  | 1687.82
3.1 | C1 | 预算包干费 | RGF+JXF | 7 |  | 1687.82
4 | D | 不含税工程造价 | A + B + C |  |  | 43590.87
5 | E | 增值税销项税额 | A + B + C | 9 |  | 3923.18
6 | F | 含税工程造价 | D + E |  |  | 47514.05

## 分部分项工程计价表
分部分项工程报价表
工程名称：汕头大学7号楼改造为幼儿园工程-拆除部分 | [5 empty] | 第 1 页 共 2 页
序号 | 项目编码 | 项目名称 | 项目特征描述 | 计量 单位 | 工程量 |  | 金额（元）
[7 empty] | 综合单价 | 合价
室外部分
1 | 050101006001 | 清除草皮 | 1.绿化地铲除杂草 | m2 | 325.97 |  | 1.96 | 638.9
|  | 分部小计 | [5 empty] | 638.9
室内部分 一层
2 | 011601001001 | 砖砌体拆除 | 1.墙体拆除 砖砌墙体 实心砖墙 2.拆除废料外运 人工装自卸汽车运 3km内 | m3 | 37.21 |  | 163.31 | 6076.77
3 | 011605001001 | 平面块料拆除 | 1.平面块料拆除 块料面层 水泥砂浆结合层 铲除找平层 人工费+200 2.拆除废料外运 人工装自卸汽车运 3km内 | m2 | 398.01 |  | 22.82 | 9082.59
4 | 011605002001 | 立面块料拆除 | 1.立面块料拆除 陶瓷面砖 水泥砂浆或沥青结合层 铲除找平层 人工费+200 2.拆除废料外运 人工装自卸汽车运 3km内 | m2 | 103.35 |  | 33.16 | 3427.09
5 | 011608001001 | 铲除油漆面 | 1.油漆涂料裱糊铲除 墙面抹灰面 2.拆除废料外运 人工装自卸汽车运 3km内 | m2 | 262.47 |  | 5.36 | 1406.84
6 | 011610002001 | 金属门窗拆除 | 1.门窗拆除(整樘) 金属 2.拆除废料外运 人工装自卸汽车运 3km内 | m2 | 7 |  | 34.73 | 243.11
7 | 011610002002 | 金属门窗拆除 | 1.门窗拆除(整樘) 金属 超过4m2 人工*1.5 2.拆除废料外运 人工装自卸汽车运 3km内 | m2 | 50.57 |  | 10.64 | 538.06
|  | 分部小计 | [5 empty] | 20774.46
室内部分 二层
8 | 011601001002 | 砖砌体拆除 | 1.墙体拆除 砖砌墙体 实心砖墙 2.拆除废料外运 人工装自卸汽车运 3km内 | m3 | 20.54 |  | 163.31 | 3354.39
9 | 011605001002 | 平面块料拆除 | 1.平面块料拆除 块料面层 水泥砂浆结合层 铲除找平层 人工费+200 2.拆除废料外运 人工装自卸汽车运 3km内 | m2 | 69.46 |  | 22.82 | 1585.08
10 | 011605002002 | 立面块料拆除 | 1.立面块料拆除 陶瓷面砖 水泥砂浆或沥青结合层 铲除找平层 人工费+200 2.拆除废料外运 人工装自卸汽车运 3km内 | m2 | 67.51 |  | 33.16 | 2238.63
分部分项工程报价表
工程名称：汕头大学7号楼改造为幼儿园工程-拆除部分 | [5 empty] | 第 2 页 共 2 页
序号 | 项目编码 | 项目名称 | 项目特征描述 | 计量 单位 | 工程量 |  | 金额（元）
[7 empty] | 综合单价 | 合价
11 | 011608001002 | 铲除油漆面 | 1.油漆涂料裱糊铲除 墙面抹灰面 2.拆除废料外运 人工装自卸汽车运 3km内 | m2 | 558.58 |  | 5.36 | 2993.99
12 | 011610002003 | 金属门窗拆除 | 1.门窗拆除(整樘) 金属 2.拆除废料外运 人工装自卸汽车运 3km内 | m2 | 27.83 |  | 26.74 | 744.17
|  | 分部小计 | [5 empty] | 10916.26
合 计 | [7 empty] | 32329.62

## 措施项目计价表（一）
措施项目清单与计价表（一）
工程名称：汕头大学7号楼改造为幼儿园工程-拆除部分 |  |  |  | 第 1 页 共 1 页
序号 | 项目名称 | 计算基础 | 费 率（%） |  | 金额（元）
1 | 绿色施工安全防护措施费
LSSGCSF00001 | 绿色施工安全防护措施费 | 分部分项人工费+分部分项机械费 | 13 |  | 3134.52
2 | 措施其他项目
WMGDZJF00001 | 文明工地增加费 | 分部分项人工费+分部分项机械费 | 0
011707002001 | 夜间施工增加费 |  | 20
GGCSF0000001 | 赶工措施费 | 分部分项人工费+分部分项机械费 | 0
QTFY00000001 | 其他费用
合 计 |  |  |  |  | 3134.52
'注：本表适用于以“项”计价的措施项目

## 措施项目报价表（二）
措施项目清单与计价表（二）
工程名称：汕头大学7号楼改造为幼儿园工程-拆除部分 | [5 empty] | 第 1 页 共 1 页
序号 | 项目编码 | 项目名称 | 计量 单位 | 工程数量 | 金额（元）
[5 empty] | 综合单价 |  | 合价
1 |  | 绿色施工安全防护措施费
1.1 | 1.1 | 综合脚手架 | 项 | 1 | 2993.91 |  | 2993.91
1.1.1 | 粤011701012001 | 活动脚手架 | m2 | 1386.07 | 2.16 |  | 2993.91
1.1.1.1 | A1-21-136 | 墙柱面活动脚手架 | 100m2 | 13.8607 | 216.01 |  | 2994.05
1.2 | 1.2 | 靠脚手架安全挡板 | 项 | 1
1.3 | 1.3 | 密目式安全网 | 项 | 1
1.4 | 1.4 | 围尼龙编织布 | 项 | 1
1.5 | 1.5 | 模板的支架 | 项 | 1
1.6 | 1.6 | 施工现场围挡和临时占地围挡 | 项 | 1
1.7 | 1.7 | 施工围挡照明 | 项 | 1
1.8 | 1.8 | 临时钢管架通道 | 项 | 1
1.9 | 1.9 | 独立安全防护挡板 | 项 | 1
1.10 | 1.10 | 吊装设备基础 | 项 | 1
1.11 | 1.11 | 防尘降噪绿色施工防护棚 | 项 | 1
1.12 | 1.12 | 施工便道 | 项 | 1
1.13 | 1.13 | 样板引路 | 项 | 1
小 计 | [6 empty] | 2993.91
2 |  | 措施其他项目
2.1 | 2.5 | 模板工程 | 项 | 1
2.2 | 2.6 | 垂直运输工程 | 项 | 1 | 3445 |  | 3445
2.2.1 | 粤011703002001 | 人工清运拆除废料的垂直运输 | 项 | 1 | 3445 |  | 3445
2.2.1.1 | A1-22-45 R*0.8 | 人工清运拆除废料的垂直运输 | m3 | 26.7677 | 128.7 |  | 3445
2.3 | 2.7 | 材料及小型构件二次水平运输 | 项 | 1
2.4 | 2.8 | 成品保护工程 | 项 | 1
2.5 | 2.9 | 井点降水工程 | 项 | 1
小 计 | [6 empty] | 3445
合 计 | [6 empty] | 6438.91
注：本表使用于以综合单价形式计价的措施项目

## 单位工程人材机汇总表
单位工程人材机汇总表
工程名称：汕头大学7号楼改造为幼儿园工程-拆除部分 |  |  |  | 第 1 页 共 1 页
序号 | 编码 | 名称及规格 | 单位 |  | 单价 （元）
1 | 00010010 | 人工费 | 元 |  | 1
2 | RGFTZ | 人工费调整 | 元 |  | 1
3 | 99450760 | 其他材料费 | 元 |  | 1
4 | 00010003 | 机上人工 | 工日 |  | 230
5 | 99450630 | 折旧费 | 元 |  | 1
6 | 99450640 | 检修费 | 元 |  | 1
7 | 99450650 | 维护费 | 元 |  | 1
8 | 99450670 | 汽油(机械用)国Ⅲ93# | kg |  | 7.44
9 | 990402015 | 自卸汽车装载质量5(t) | 台班 |  | 627.75
合计